## MEMORIA
MEMORIA DE CÁLCULO
OBRA: | REFORMA DA UNIDADE BÁSICA DE SAÚDE RENASCER - JAPONVAR - MG
LOCAL: | JAPONVAR/MG
1 | REFORMA DA UNIDADE BÁSICA DE SAÚDE RENASCER
DESCRIÇÃO: |  |  | APLICAÇÃO DE FUNDO SELADOR ACRÍLICO EM PAREDES, UMA DEMÃO. AF_06/2014
CÓDIGO:
LOGRADOURO |  | DESCRIÇÃO | Repet. |  |  |  |  | Quantidade | OBS:
PLACA DE OBRA |  |  | 1 |  |  |  |  | 1
TOTAL | [7 empty] | 1
DESCRIÇÃO: |  |  | LIXAMENTO MANUAL EM PAREDE PARA REMOÇÃO DE TINTA
CÓDIGO:
LOGRADOURO |  | DESCRIÇÃO | Comp.(m) | Alt.(m) | Repet. | Área (m2) |  | Area total (m²) | OBS:
ÁREA DE PINTURA EXTERNA |  | ARQUITETÔNICO P2-02 |  |  | 1 | 362.71 |  | 362.71
ÁREA DE PINTURA INTERNA |  |  |  |  | 1 | 1026.2 |  | 1026.2
PINTURA MURO H=2,6 METROS |  |  | 14 | 2.6 | 2 |  |  | 72.8
PINTURA MURO H=1,1 METROS |  | 19,8+11,50 | 31.3 | 1.1 | 2 |  |  | 68.86
TOTAL | [7 empty] | 1530.57
DESCRIÇÃO: |  |  | APLICAÇÃO DE FUNDO SELADOR ACRÍLICO EM PAREDES, UMA DEMÃO. AF_06/2014
CÓDIGO:
LOGRADOURO |  | DESCRIÇÃO | Área (m2) | Repet. |  |  |  | Area total (m²) | OBS:
ÁREA DE PINTURA EXTERNA |  | ARQUITETÔNICO P2-02 |  |  | 1 | 362.71 |  | 362.71
ÁREA DE PINTURA INTERNA |  |  |  |  | 1 | 1026.2 |  | 1026.2
PINTURA MURO H=2,6 METROS |  |  | 14 | 2.6 | 2 |  |  | 72.8
PINTURA MURO H=1,1 METROS |  | 19,8+11,50 | 31.3 | 1.1 | 2 |  |  | 68.86
TOTAL | [7 empty] | 1530.57
DESCRIÇÃO: |  |  | PINTURA ACRÍLICA EM PAREDE, DUAS (2) DEMÃOS, INCLUSIVE UMA (1) DEMÃO DE MASSA CORRIDA (PVA), EXCLUSIVE SELADOR ACRÍLICO
CÓDIGO:
LOGRADOURO |  | DESCRIÇÃO | Área (m2) | Repet. |  |  |  | Area total (m²) | OBS:
ÁREA DE PINTURA EXTERNA |  | ARQUITETÔNICO P2-02 | 362.71 | 1 |  |  |  | 362.71
ÁREA DE PINTURA EXTERNA |  |  | 1026.2 | 1 |  |  |  | 1026.2
PINTURA MURO H=2,6 METROS |  |  | 72.8 | 1 |  |  |  | 72.8
PINTURA MURO H=1,1 METROS |  |  | 68.86 | 1 |  |  |  | 68.86
TOTAL | [7 empty] | 1530.57
DESCRIÇÃO: |  |  | LIXAMENTO MANUAL EM TETO PARA REMOÇÃO DE TINTA
CÓDIGO:
LOGRADOURO |  | DESCRIÇÃO | Área (m2) | Repet. |  |  |  | Area total (m²) | OBS:
PINTURA DE TETO |  |  | 283.85 | 1 |  |  |  | 283.85
TOTAL | [7 empty] | 283.85
DESCRIÇÃO: |  |  | APLICAÇÃO DE FUNDO SELADOR ACRÍLICO EM TETO, UMA DEMÃO. AF_06/2014
CÓDIGO:
LOGRADOURO |  | DESCRIÇÃO | Área (m2) | Repet. |  |  |  | Area total (m²) | OBS:
PINTURA DE TETO |  |  | 283.85 | 1 |  |  |  | 283.85
TOTAL | [7 empty] | 283.85
DESCRIÇÃO: |  |  | APLICAÇÃO MANUAL DE PINTURA COM TINTA LÁTEX ACRÍLICA EM TETO, DUAS DEMÃOS. AF_06/2014
CÓDIGO:
LOGRADOURO |  | DESCRIÇÃO | Área (m2) | Repet. |  |  |  | Area total (m²) | OBS: | #REF!
PINTUA DE TETO |  |  | 283.85 | 1 |  |  |  | 283.85
283.85
DESCRIÇÃO: |  |  | PINTURA ESMALTE EM ESQUADRIAS DE FERRO, DUAS (2) DEMÃOS, INCLUSIVE UMA (1) DEMÃO DE FUNDO ANTICORROSIVO
CÓDIGO:
LOGRADOURO |  |  | Compr. | Alt. | Rept. |  |  | Area total (m²) | OBS:
JANELA 120X150/100 |  |  | 1.2 | 1.5 | 16 |  |  | 28.8
JANELA 70X85/165 |  |  | 0.7 | 0.85 | 16 |  |  | 9.52
PORTÃO 4,80X2,50 |  |  | 4.8 | 2.5 | 2 |  |  | 24
PORTÃO 1,00X2,50 |  |  | 1 | 2.5 | 2 |  |  | 5
GRADE H=1,4 METROS |  | 19,8+11,50 | 31.3 | 1.4 | 2 |  |  | 87.64
TOTAL | [7 empty] | 154.96
DESCRIÇÃO: |  |  | KIT DE REGISTRO DE GAVETA BRUTO DE LATÃO ½", INCLUSIVE CONEXÕES, ROSCÁVEL, INSTALADO EM RAMAL DE ÁGUA FRIA - FORNECIMENTO E INSTALAÇÃO. AF_12/2014
CÓDIGO:
LOGRADOURO |  |  | Unidade |  |  |  |  | Quantidade | OBS:
REGISTRO GAVETA |  |  | 4 |  |  |  |  | 4
TOTAL | [7 empty] | 4
DESCRIÇÃO: |  |  | TORNEIRA CROMADA DE MESA, 1/2 OU 3/4, PARA LAVATÓRIO, PADRÃO POPULAR - FORNECIMENTO E INSTALAÇÃO. AF_01/2020
CÓDIGO:
LOGRADOURO |  |  | Unidade |  |  |  |  | Quantidade | OBS:
|  |  | 10 |  |  |  |  | 10
TOTAL | [7 empty] | 10
DESCRIÇÃO: |  |  | LUMINARIA DE TETO PLAFON/PLAFONIER EM PLASTICO COM BASE E27, POTENCIA MAXIMA 60 W (NAO INCLUI LAMPADA)
CÓDIGO:
LOGRADOURO |  | DESCRIÇÃO | Unidade |  |  |  |  | Quantidade | OBS:
PAINEL PAFLON LED |  |  | 15 |  |  |  |  | 15
TOTAL | [7 empty] | 15
DESCRIÇÃO: |  |  | INSTALAÇÃO DE VIDRO LISO INCOLOR, E = 6 MM, EM ESQUADRIA DE ALUMÍNIO OU PVC, FIXADO COM BAGUETE. AF_01/2021_P
CÓDIGO:
LOGRADOURO |  | DESCRIÇÃO | Compr. | Altura | Rept. |  |  | Área Total (m²) | OBS:
JANELA 120X150/100 |  |  | 1.2 | 1.5 | 1 |  |  | 1.8
TOTAL | [7 empty] | 1.8
DESCRIÇÃO: |  |  | PORTA VENEZIANA EM CHAPA DOBRADA E METALON
CÓDIGO:
LOGRADOURO |  | DESCRIÇÃO | Compr. | Altura | Repet. |  |  | Área Total (m²) | observação
PORTA METALON 160X210 |  |  | 1.6 | 2.1 | 1 |  |  | 3.36
TOTAL | [7 empty] | 3.36
DESCRIÇÃO: |  |  | FORNECIMENTO E ASSENTAMENTO DE JANELA DE ALUMÍNIO, LINHA SUPREMA ACABAMENTO ANODIZADO, TIPO CORRER, 2 FOLHAS COM CONTRAMARCO, INCLUSIVE FORNECIMENTO DE VIDRO LISO DE 4MM, FERRAGENS E ACESSÓRIOS
CÓDIGO:
LOGRADOURO |  | DESCRIÇÃO | Compr. | Altura | Rept. |  |  | Area total (m²) | OBS:
JANELA 120X150/100 |  |  | 1.2 | 1.5 | 1 |  |  | 1.8
TOTAL | [7 empty] | 1.8
DESCRIÇÃO: |  |  | FECHADURA DE EMBUTIR COM CILINDRO, EXTERNA, COMPLETA, ACABAMENTO PADRÃO MÉDIO, INCLUSO EXECUÇÃO DE FURO - FORNECIMENTO E INSTALAÇÃO. AF_12/2019
CÓDIGO:
LOGRADOURO |  | DESCRIÇÃO | Unidade |  |  |  |  | Quantidade | OBS:
|  |  | 1 |  |  |  |  | 1
TOTAL | [7 empty] | 1
DESCRIÇÃO: |  |  | REMOÇÃO DE TRAMA DE MADEIRA PARA COBERTURA, DE FORMA MANUAL, SEM REAPROVEITAMENTO. AF_12/2017
CÓDIGO:
LOGRADOURO |  | DESCRIÇÃO | Área (m2) |  |  |  |  | Area total (m²) | OBS:
|  |  | 285.9 |  |  |  |  | 285.9
TOTAL | [7 empty] | 285.9
DESCRIÇÃO: |  |  | REMOÇÃO DE TELHA ONDULADA DE FIBROCIMENTO, INCLUSIVE AFASTAMENTO E EMPILHAMENTO
CÓDIGO:
LOGRADOURO |  | DESCRIÇÃO | Área (m2) |  |  |  |  | Area total (m²) | OBS:
TELHA FIBROCIMENTO |  |  | 285.9 |  |  |  |  | 285.9
POLICARBONATO DO TOLDO |  | 14,55+26,45 | 41 |  |  |  |  | 41
TOTAL | [7 empty] | 326.9
DESCRIÇÃO: |  |  | TRAMA DE MADEIRA COMPOSTA POR TERÇAS PARA TELHADOS DE ATÉ 2 ÁGUAS PARA TELHA ONDULADA DE FIBROCIMENTO, METÁLICA, PLÁSTICA OU TERMOACÚSTICA, INCLUSO TRANSPORTE VERTICAL. AF_07/2019
CÓDIGO:
LOGRADOURO |  | DESCRIÇÃO | Área (m2) |  |  |  |  | Area total (m²) | OBS:
|  |  | 285.9 |  |  |  |  | 285.9
TOTAL | [7 empty] | 285.9
DESCRIÇÃO: |  |  | TELHAMENTO COM TELHA ONDULADA DE FIBROCIMENTO E = 6 MM, COM RECOBRIMENTO LATERAL DE 1 1/4 DE ONDA PARA TELHADO COM INCLINAÇÃO MÁXIMA DE 10°, COM ATÉ 2 ÁGUAS, INCLUSO IÇAMENTO. AF_07/2019
CÓDIGO:
LOGRADOURO |  | DESCRIÇÃO | Área (m2) |  |  |  |  | Area total (m²) | OBS:
|  |  | 285.9 |  |  |  |  | 285.9
TOTAL | [7 empty] | 285.9
DESCRIÇÃO: |  |  | REMOÇÃO DE TRAMA METÁLICA PARA COBERTURA, DE FORMA MANUAL, SEM REAPROVEITAMENTO. AF_12/2017
CÓDIGO:
LOGRADOURO |  | DESCRIÇÃO | Área (m2) |  |  |  |  | Area total (m²) | OBS:
REMOÇÃO DA ESTRUTURA METÁLICA DO TOLDO |  | 14,55+26,45 | 41 |  |  |  |  | 41
TOTAL | [7 empty] | 41
DESCRIÇÃO: |  |  | ESTRUTURA ALUMINIO LEVE PARA BEIRAL PARA CHAPAS POLICARBONATO
CÓDIGO:
LOGRADOURO |  | DESCRIÇÃO | Área (m2) |  |  |  |  | Area total (m²) | OBS:
TOLDO |  | 14,55+26,45 | 41 |  |  |  |  | 41
TOTAL | [7 empty] | 41
DESCRIÇÃO: |  |  | CHAPA POLICARBONATO 6mm COMPACTO CRISTAL
CÓDIGO:
LOGRADOURO |  | DESCRIÇÃO | Área (m2) |  |  |  |  | Area total (m²) | OBS:
TOLDO |  |  | 41 |  |  |  |  | 41
TOTAL | [7 empty] | 41
DESCRIÇÃO: |  |  | CALHA DE CHAPA GALVANIZADA Nº. 22 GSG, DESENVOLVIMENTO = 66 CM
CÓDIGO:
LOGRADOURO |  | DESCRIÇÃO | Comp.(m) |  |  |  |  | Total (m) | OBS:
CALHA |  | 12,5+2,45+4,80+8,95+8,95+10,35+10,35+4,90+4,80+10,20+4,80 | 83.05 |  |  |  |  | 83.05
TOTAL | [7 empty] | 83.05
DESCRIÇÃO: |  |  | REMOÇÃO DE LOUÇAS (LAVATÓRIO, BANHEIRA, PIA, VASO SANITÁRIO, TANQUE)
CÓDIGO:
LOGRADOURO |  | DESCRIÇÃO | Unidade |  |  |  |  | Quantidade | OBS:
REMOÇÃO LAVATORIO E VASO |  |  | 4 |  |  |  |  | 4
TOTAL | [7 empty] | 4
DESCRIÇÃO: |  |  | REMOÇÃO DE METAIS ESPECIAIS (VÁLVULA DE DESCARGA, CAIXA SILENCIOSA)
CÓDIGO:
LOGRADOURO |  | DESCRIÇÃO | Unidade |  |  |  |  | Quantidade | OBS:
REMOÇÃO VALVULA DE DESCARGA |  |  | 2 |  |  |  |  | 2
TOTAL | [7 empty] | 2
DESCRIÇÃO: |  |  | BACIA SANITÁRIA (VASO) DE LOUÇA CONVENCIONAL, COR BRANCA, INCLUSIVE ACESSÓRIOS DE FIXAÇÃO/VEDAÇÃO, VÁLVULA DE DESCARGA METÁLICA COM ACIONAMENTO DUPLO, TUBO DE LIGAÇÃO DE LATÃO COM CANOPLA, FORNECIMENTO, INSTALAÇÃO E REJUNTAMENTO (U)
CÓDIGO:
LOGRADOURO |  | DESCRIÇÃO | Unidade |  |  |  |  | Quantidade | OBS:
BACIA SANITÁRIA |  |  | 2 |  |  |  |  | 2
TOTAL | [7 empty] | 2
DESCRIÇÃO: |  |  | LAVATÓRIO DE LOUÇA BRANCA COM COLUNA, TAMANHO MÉDIO, INCLUSIVE ACESSÓRIOS DE FIXAÇÃO, VÁLVULA DE ESCOAMENTO DE METAL COM ACABAMENTO CROMADO, SIFÃO DE METAL TIPO COPO COM ACABAMENTO CROMADO, FORNECIMENTO, INSTALAÇÃO E REJUNTAMENTO, EXCLUSIVE TORNEIRA E ENGATE FLEXÍVEL
CÓDIGO:
LOGRADOURO |  | DESCRIÇÃO | Unidade |  |  |  |  | Quantidade | OBS:
2 PIAS COM COLUNA |  |  | 2 |  |  |  |  | 2
TOTAL | [7 empty] | 2
DESCRIÇÃO: |  |  | PAREDE COM PLACAS DE GESSO ACARTONADO (DRYWALL), PARA USO INTERNO, COM DUAS FACES DUPLAS E ESTRUTURA METÁLICA COM GUIAS SIMPLES, COM VÃOS. AF_06/2017_P
CÓDIGO:
LOGRADOURO |  | DESCRIÇÃO | Compr. | Altura | Rept. |  |  | Area total (m²) | OBS:
PAREDE DRYWAL |  |  | 2 | 2.8 | 1 |  |  | 5.6
TOTAL | [7 empty] | 5.6
DESCRIÇÃO: |  |  | REMOÇÃO DE PORTA OU JANELA INCLUSIVE MARCO E ALISAR, INCLUSIVE AFASTAMENTO E EMPILHAMENTO
CÓDIGO:
LOGRADOURO |  | DESCRIÇÃO | Compr. | Altura | Rept. |  |  | Area total (m²) | OBS:
JANELA 120X150/100 |  |  | 1.2 | 2.1 | 1 |  |  | 2.52
PORTA 80X210 |  |  | 0.8 | 2.1 | 13 |  |  | 21.84
TOTAL | [7 empty] | 24.36
DESCRIÇÃO: |  |  | KIT DE PORTA DE MADEIRA FRISADA, SEMI-OCA (LEVE OU MÉDIA), PADRÃO MÉDIO, 80X210CM, ESPESSURA DE 3,5CM, ITENS INCLUSOS: DOBRADIÇAS, MONTAGEM E INSTALAÇÃO DE BATENTE, FECHADURA COM EXECUÇÃO DO FURO - FORNECIMENTO E INSTALAÇÃO. AF_12/2019
CÓDIGO:
LOGRADOURO |  | DESCRIÇÃO | Unidade |  |  |  |  | Quantidade | OBS:
PORTA 80X210 |  |  | 14 |  |  |  |  | 14
TOTAL | [7 empty] | 14
DESCRIÇÃO: |  |  | CONCERTINA CLIPADA MODELO ESPIRAL HELICOIDAL DUPLA D = 610 MM
CÓDIGO:
LOGRADOURO |  | DESCRIÇÃO | Compr. |  |  |  |  | Total (m) | OBS:
CONCERTINA |  | 35+35+32+50,40 | 152.4 |  |  |  |  | 152.4
TOTAL | [7 empty] | 152.4
DESCRIÇÃO: |  |  | PINTURA TINTA DE ACABAMENTO (PIGMENTADA) A ÓLEO EM MADEIRA, 2 DEMÃOS. AF_01/2021
CÓDIGO:
LOGRADOURO |  | DESCRIÇÃO | Compr. | Altura | Rept. |  |  | Area total (m²) | OBS:
PINTURA PORTA 80X2010 |  |  | 0.8 | 2.1 | 28 |  |  | 47.04
TOTAL | [7 empty] | 47.04
DESCRIÇÃO: |  |  | CHAPA DE ACO GALVANIZADA BITOLA GSG 30, E = 0,35 MM (2,80 KG/M2)
CÓDIGO:
LOGRADOURO |  | DESCRIÇÃO | Comp. | Altura | Repet. | PESO | Nº de lados | PESO (KG) | OBS:
PORTA 80X210 |  |  | 0.8 | 0.3 | 28 | 2.8 | 2 | 37.632
TOTAL | [7 empty] | 37.63
DESCRIÇÃO: |  |  | DEMOLIÇÃO DE REVESTIMENTO CERÂMICO, DE FORMA MANUAL, SEM REAPROVEITAMENTO. AF_12/2017
CÓDIGO:
LOGRADOURO |  | DESCRIÇÃO | Área (m2) | Repet. |  |  |  | Area total (m²) | OBS:
|  |  | 89.36 | 1 |  |  |  | 89.36
TOTAL | [7 empty] | 89.36
DESCRIÇÃO: |  |  | ARGAMASSA TRAÇO 1:3 (EM VOLUME DE CIMENTO E AREIA MÉDIA ÚMIDA) PARA CONTRAPISO, PREPARO MANUAL. AF_08/2019
CÓDIGO:
LOGRADOURO |  | DESCRIÇÃO | Área (m2) | Espessura |  |  |  | Volume total (m³) | OBS:
|  |  | 89.36 | 0.05 |  |  |  | 4.468
TOTAL | [7 empty] | 4.47
DESCRIÇÃO: |  |  | REVESTIMENTO CERÂMICO PARA PISO COM PLACAS TIPO ESMALTADA EXTRA DE DIMENSÕES 60X60 CM APLICADA EM AMBIENTES DE ÁREA MAIOR QUE 10 M2. AF_06/2014
CÓDIGO:
LOGRADOURO |  | DESCRIÇÃO | Área (m2) | Repet. |  |  |  | Area total (m²) | OBS:
|  |  | 89.36 | 1 |  |  |  | 89.36
89.36
DESCRIÇÃO: |  |  | RODAPÉ CERÂMICO DE 7CM DE ALTURA COM PLACAS TIPO ESMALTADA EXTRA DE DIMENSÕES 60X60CM. AF_06/2014
CÓDIGO:
LOGRADOURO |  | DESCRIÇÃO | Compr. |  |  |  |  | Total (m) | OBS:
CONCERTINA |  |  | 81.7 |  |  |  |  | 81.7
TOTAL | [7 empty] | 81.7
| GABRIEL VINICIUS MARTINS |  |  |  | PREFEITURA MUNICIPAL DE JAPONVAR - MG
ENGENHEIRO CIVIL 230.779/D - MG